## BOM_AudioJackIO
Part | Value | Device | Package | Description | MPN | OC_FARNELL
C1 | 0.1uF | C-EU025-025X050 | C025-025X050 | CAPACITOR, European symbol | SR201C104KARTR1 | 2332963
C4 | 67pF | C-EU025-025X050 | C025-025X050 | CAPACITOR, European symbol | SR151A680JAR | 2332952
C5 | 0.1uF | C-EU025-025X050 | C025-025X050 | CAPACITOR, European symbol | SR201C104KARTR1 | 2332963
R1 | 2k | R-EU_0204/7 | 0204/7 | RESISTOR, European symbol | MCRC1/4G202JT-RH | 1133381
R2 | 2K | R-EU_0204/7 | 0204/7 | RESISTOR, European symbol | MCRC1/4G202JT-RH | 1133381
R3 | 10K | R-EU_0204/7 | 0204/7 | RESISTOR, European symbol | MCRC1/4G103JT-RH | 1133371
R4 | 5K | R-EU_0204/7 | 0204/7 | RESISTOR, European symbol | MCRC1/4G472JT-RH | 1133396
R5 | 10K | R-TRIMM64Y | RTRIM64Y | Trimm resistor | 67YR10KLF | 1304530
R6 | 10K | R-EU_0204/7 | 0204/7 | RESISTOR, European symbol | MCRC1/4G103JT-RH | 1133371
R7 | 100K | R-EU_0204/7 | 0204/7 | RESISTOR, European symbol | MCRC1/4G104JT-RH | 1133372
R9 | 100K | R-EU_0204/7 | 0204/7 | RESISTOR, European symbol | MCRC1/4G104JT-RH | 1133372
X1 |  | W237-103 | W237-103 | WAGO SCREW CLAMP | 1729131 | 3041451
X2 | 1503_10 | 1503_10 | 1503_10 | Jack connectors according to JISC 6560, 3.5 mm | 1503 10 | 1308868