## MotorController
Part | Value | Device | Package | Description | DESCRIPTION.1 | MF | MPN | OC_FARNELL
C3 | 1uF | CPOL-USE2.5-7 | E2,5-7 | POLARIZED CAPACITOR, American symbol |  |  | MCGPR100V105M5X11 | 9451552
C4 | 660uF | CPOL-USE5-10.5 | E5-10,5 | POLARIZED CAPACITOR, American symbol |  |  | 63ZL680MEFC12.5X40 | 1281842
C5 | 1uF | CPOL-USE2.5-7 | E2,5-7 | POLARIZED CAPACITOR, American symbol |  |  | MCGPR100V105M5X11 | 9451552
D1 | 1N4004 | 1N4004 | DO41-10 | DIODE |  |  | 1N4004GP-E3/54 | 2889099
J1 | 39-30-1060 | 39-30-1060 | MOLEX_39-30-1060 | Conn Power HDR 6 POS 4.2mm Solder RA Thru-Hole 6 Terminal 1 Port Mini-Fit | Connector Header Through Hole, Right Angle 6 position 0.165 _4.20mm_ | Molex | 39-30-1060 | 9963383
J2 | 39-30-1060 | 39-30-1060 | MOLEX_39-30-1060 | Conn Power HDR 6 POS 4.2mm Solder RA Thru-Hole 6 Terminal 1 Port Mini-Fit | Connector Header Through Hole, Right Angle 6 position 0.165 _4.20mm_ | Molex | 39-30-1060 | 9963383
KK1 | SK104-PAD | 513202B02500G | SK104-PAD | HEATSINK manufacturer Fischer/distributor Buerklin |  |  | SK 104 50,8 STS | 1892329
POWER_MOSFET | IRFZ44N | IRFZ44N | TO-220 |  | N-Channel 55V 49A _Tc_ 3.8W _Ta_, 94W _Tc_ Surface Mount D2PAK | Infineon Technologies | IRFZ44NPBF | 8650225
R1 | 27k | R-EU_0204/7 | 0204/7 | RESISTOR, European symbol |  |  | MCCFR0W4J0273A50 | 1128016
R2 | 10k | R-EU_0204/7 | 0204/7 | RESISTOR, European symbol |  |  | MCRC1/4G103JT-RH | 1133371
R3 | 560k | R-EU_0204/7 | 0204/7 | RESISTOR, European symbol |  |  | MCCFR0W4J0564A50 | 1128045
R4 | 4.7k | R-EU_0204/7 | 0204/7 | RESISTOR, European symbol |  |  | MCRC1/4G472JT-RH | 1133396
R5 | 10k | R-EU_0204/7 | 0204/7 | RESISTOR, European symbol |  |  | MCRC1/4G103JT-RH | 1133371
SIGNAL_AMP_ | LM358N | LM358N | DIL08 | OP AMP also LM158; LM258; LM2904 |  |  | LM358N/NOPB | 3117073
X1 |  | W237-102 | W237-102 | WAGO SCREW CLAMP |  |  | 1729128 | 3041440
X2 | 1503_10 | 1503_10 | 1503_10 | Jack connectors according to JISC 6560, 3.5 mm |  |  | 1503 10 | 1308868